## Arkusz1
KOSZTORYS OFERTOWY- ZAMAWIAJĄCEGO
"Przebudowa sieci cieplnej w Koluszkach - etap IV"
L.p. | Podstawa | Opis | j.o. | Ilość | Cena jedn. | Wartość
1 | KNR AT-03 0101-02 | Roboty remontowe - cięcie piłą nawierzchni bitumicz­nych nagł. 6-10 cm | m | 128
2 | KNR 2-31 0803-03 | Mechaniczne rozebranie nawierzchni z mieszanek mineralno-bitumicznych o grub. 3 cm | m2 | 64
3 | KNR 2-31 0803-04 | Mechaniczne rozebranie nawierzchni z mieszanek mineralno-bitumicznych - dalszy 1 cm grub. Krotność = 6 | m2 | 64
4 | KNR 2-31 0801-03 | Mechaniczne rozebranie podbudowy betonowej o grub. 12 cm | m2 | 45
5 | KNR 2-31 0815-07 | Rozebranie chodników.wysepek przystankowych i przejść dla pieszych z płyt betonowych 50x50x7 cm na podsypce cem.piaskowej | m2 | 7
6 | KNR 2-31 0813-04 | Rozebranie krawężników betonowych 20x30 cm na podsypce cem.piaskowej | m | 6
7 | KNR 2-31 0814-02 | Rozebranie obrzeży 8x30 cm na podsypce piaskowej | m | 14
8 | KNR 4-01 0108-19 | Wywiezienie samochodami samowyładowczymi gru­zu z rozbieranych konstrukcji żwirobetonowych i żel­betowych ( w tym łupiny)na odległość do 1 km | m³ | 50
9 | KNR 4-01 0108-20 | Wywiezienie samochodami samowyładowczymi gru­zu z rozbieranych konstrukcji(w tym łupiny) - za każdy nast. 1 km Krotność = 14 | m³ | 50
10 | KNR 2-31 0114-01 | Podbudowa z kruszywa naturalnego - warstwa dolna o grub.po zagęszcz. 20 cm | m2 | 64
11 | KNR 2-31 0109-01 | Podbudowa betonowa z dylatacją - grub.warstwy po zagęszczeniu 12 cm | m2 | 45
12 | KNR 2-31 0310-01 | Nawierzchnia z mieszanek mineralno-bitumicznych grysowych - warstwa wiążąca asfaltowa - grub.po za­gęszcz. 4 cm | m2 | 64
13 | KNR 2-31 0310-05 | Nawierzchnia z mieszanek mineralno-bitumicznych grysowych - warstwa ścieralna asfaltowa - grub.po zagęszcz. 3 cm | m2 | 64
14 | KNR 2-31 0310-06 | Nawierzchnia z mieszanek mineralno-bitumicznych grysowych - warstwa ścieralna asfaltowa - każdy dal­szy 1 cm grub.po zagęszcz. Krotność = 3 | m2 | 64
15 | KNR 2-31 0502-04 | Chodniki z płyt betonowych 50x50x7 cm na podsypce cem.piaskowej z wyp.spoin zapr.cem. | m2 | 7
16 | KNR 2-31 0403-04 | Krawężniki betonowe wystające o wym. 20x30 cm na podsypce cem.piaskowej | m | 6
17 | KNR 2-31 0407-05 | Obrzeża betonowe o wym. 30x8 cm na podsypce cem.piaskowej z wyp.spoin zaprawą cem. | m | 14
18 | KNR 2-01 0206-02 | Roboty ziemne wykon.koparkami podsiębiernymi o poj.łyżki 0.40 m3 w gr.kat.lll z transp.urobku samo­chód.samowyładowczym i na odległość do 1 km | m³ | 285.3
19 | KNR 2-01 0217-06 | Wykopy oraz przekopy wykonywane koparkami pod­siębiernymi 0.40 m3 na odkład w gruncie kat.lll | m³ | 285.3
20 | KNR 2-19 0218-01 | Zabezpieczenie kabla w ziemi | zabezp. | 8
21 | KNR 2-01 0610-06 | Wykonanie podsypki i obsypki technologicznej ruro­ciągów | m3 | 285
22 | KNR 2-01 0230-01 | Zasypywanie wykopów spycharkami z przemieszcze­niem gruntu na odl. do 10 m - piaskiem w ulicach chodnikach | m³ | 100
23 | KNR 2-01 0230-01 | Zasypywanie ziemią z odkładu wykopów spycharkami z przemieszczeniem gruntu na odl. do 10 m | m³ | 185
24 | KNR 2-01 0236-01 | Zagęszczenie piasku ubijakami mechanicznymi | m³ | 285
25 | KNR 2-01 0510-01 | Humusowanie z obsianiem przy grub.warstwy humu­su 5 cm | m2 | 220
26 | KNR-W 2-20 0501-04 | Montaż rur preizolowanych o śr.do 114/200mm (gr.scianki 3.6 mm) | m | 454
27 | KNR-W 2-20 0501-03 | Montaż rur preizolowanych o śr.do 88.9/160 mm (gr.scianki 3.2 mm) | m | 232
28 | KNR-W 2-20 0501-02 | Montaż rur preizolowanych o śr.76.1/140 mm | m | 316
29 | KNR-W 2-20 0501-02 | Montaż rur preizolowanych o śr.168/250 mm | m | 278
30 | KNR-W 2-20 0501-01 | Montaż rur preizolowanych o śr.do 48.3/110 mm (gr.scianki 2.6 mm) | m | 187
31 | KNR-W 2-20 0501-01 | Montaż rur preizolowanych o śr.219/315 mm | m | 227
32 | KNR-W 2-20 0501-02 | Montaż rur preizolowanych o śr.60/125 mm | m | 36
33 | KNR-W 2-20 0213-01 | Montaż kolan prefabrykowanych o sr. 219/315 mm | szt. | 4
34 | KNR-W 2-20 0212-01 | Montaż kolan prefabrykowanych o sr.80/160 mm | szt. | 6
35 | KNR-W 2-20 0212-01 | Montaż kolan prefabrykowanych o sr.76.1/140 mm | szt. | 14
36 | KNR-W 2-20 0212-02 | Montaż kolan preizolowanych o sr.168/250 mm | szt. | 4
37 | KNR-W 2-20 0212-02 | Montaż kolan preizolowanych o sr.48.3/110 mm | szt. | 12
38 | KNR-W 2-20 0212-02 | Montaż kolan preizolowanych o sr.100/200 mm | szt. | 18
39 | KNR-W 2-20 0212-02 | Montaż kolan preizolowanych o sr.60/125 mm | szt. | 2
40 | KNR-W 2-20 0505-03 | Montaż muf termokurczliwych o sr.125 mm | muf. | 8
41 | KNR-W 2-20 0506-02 | Montaż muf termokurczliwych o sr.200 mm | muf. | 74
42 | KNR-W 2-20 0505-04 | Montaż muf termokurczliwych o sr.160 mm | muf. | 28
43 | KNR-W 2-20 0505-04 | Montaż muf termokurczliwych o sr.140 mm | muf. | 46
44 | KNR-W 2-20 0506-02 | Montaż muf termokurczliwych o sr.315 mm | muf. | 28
45 | KNR-W 2-20 0505-02 | Montaż muf termokurczliwych o sr. 110 mm | muf. | 34
46 | KNR-W 2-20 0506-02 | Montaż muf termokurczliwych o sr.250 mm | muf. | 22
47 | KNR-W 2-20 0213-03 | Odgałęzienie prefabrykowane o sr.219/315-168/250-114/200mm | szt. | 2
48 | KNR-W 2-20 0212-02 | Odgałęzienie prefabrykowane o sr. 114/200-76/140 mm | szt. | 4
49 | KNR-W 2-20 0213-03 | Odgałęzienie prefabrykowane o sr. 114/200-114/00 -76/140mm | szt. | 2
50 | KNR-W 2-20 0213-01 | Odgałęzienie prefabrykowane o sr.114/200-89/160-60/125mm | szt. | 2
51 | KNR-W 2-20 0212-01 | Odgałęzienie prefabrykowane o sr.168.3/250-89/160 mm | szt. | 2
52 | KNR-W 2-20 0213-03 | Odgałęzienie prefabrykowane o sr.219/315-48/110 mm | szt. | 2
53 | KNR-W 2-20 0506-02 | Końcówka termokurczliwa o sr.250 mm | muf. | 2
54 | KNR-W 2-20 0505-05 | Końcówka termokurczliwa o sr.160 mm | muf. | 2
55 | KNR-W 2-20 0505-04 | Końcówka termokurczliwa o sr.140 mm | muf. | 6
56 | KNR-W 2-20 0505-03 | Końcówka termokurczliwa o sr.125 mm | muf. | 2
57 | KNR-W 2-20 0505-03 | Montaż końcówek termokurczliwych o sr.110 mm | szt | 2
58 | KNR-W 2-20 0505-04 | Pierścień uszczelniający o sr.140 mm | muf. | 6
59 | KNR-W 2-20 0505-05 | Pierścień uszczelniający o sr.160 mm | muf. | 2
60 | KNR-W 2-20 0505-03 | Pierścień uszczelniający o sr.110 mm | szt | 2
61 | KNR-W 2-20 0505-03 | Pierścień uszczelniający o sr.125mm | szt | 2
62 | KNR 2-20 0301-08 | Zawór preizolowany o sr 200/315 mm z odwodnieniem i odpowietrzeniem | szt. | 2
63 | KNR 2-20 0301-07 | Zawór preizolowany o sr 168/250 mm z odwodnieniem i odpowietrzeniem | szt. | 4
64 | KNR 2-20 0301-05 | Zawór preizolowany o sr 114/200 mm z odwodnieniem i odpowietrzeniem | szt. | 2
65 | KNR-W 2-20 0521-01 | Połączenia przewodów alarmowych na mufie | połącz. | 240
66 | KNR-W 2-20 0521-02 | Połączenia przewodów alarmowych na kolanie | połącz. | 60
67 | KNR-W 2-20 0521-03 | Połączenia przewodów alarmowych na odgałęzieniu | połącz. | 14
68 | KNR-W 2-20 0504-03 | Spawanie ręczne łukowe rur preizolowanych o śr.do 219.1/315 mm (gr.scianki 4.5 mm) ze stali węglowych i niskostopowych. Spoiny badane radiologicznie | złącz. | 52
69 | KNR-W 2-20 0504-02 | Spawanie ręczne łukowe rur preizolowanych o śr.do 139.7/225 mm (gr.scianki 3.6 mm) ze stali węglowych i niskostopowych. Spoiny badane radiologicznie | złącz | 76
70 | KNR-W 2-20 0504-01 | Spawanie ręczne łukowe rur preizolowanych o śr.do 88.9/160 mm (gr.scianki 3.2 mm) ze stali węglowych i niskostopowych. Spoiny badane radiologicznie | złącz. | 84
71 | KNR-W 2-20 0503-01 | Spawanie ręczne gazowe rur preizolowanych o śr.do 48.3/110 mm (gr.scianki 2.6 mm) ze stali węglowych i niskostopowych. Spoiny badane radiologicznie | złącz. | 28
72 | KNR-W 2-19 0102-01 | Oznakowanie trasy ciepłociągu ułożonego w ziemi taśmą z tworzywa sztucznego | m | 1710
73 | KNR-W 2-20 0401-05 | Rurociągi z rur stalowych czarnych o śr. 65 mm łą­czonych przez spawanie | m | 6
74 | KNR-W 2-20 0401-04 | Rurociągi z rur stalowych czarnych o śr. 50 mm łą­czonych przez spawanie | m | 6
75 | KNR-W 2-20 0401-03 | Rurociągi z rur stalowych czarnych o śr. 40 mm łą­czonych przez spawanie | m | 3
76 | KNR-W 2-20 0401-06 | Rurociągi z rur stalowych czarnych o śr.80 mm łączo­nych przez spawanie | m | 3
77 | KNR-W 2-20 0401-01 | Rurociągi z rur stalowych czarnych o śr. 15 mm łą­czonych przez spawanie | m | 6
78 | KNR-W 2-20 0407-04 | Zawór kulowy o sr.50 mm z końcówkami do wspawa-nia | szt. | 2
79 | KNR-W 2-20 0407-03 | Zawór kulowy o sr.40 mm z końcówkami do wspawa-nia | szt. | 2
80 | KNR-W 2-20 0407-05 | Zawory kulowe o sr.65 mm z końcówkami do wspawania | szt. | 6
81 | KNR-W 2-20 0523-01 | Testowanie instalacji alarmowej – pomiar pierwszy | pom. | 1
82 | KNR-W 2-20 0523-02 | Testowanie instalacji alarmowej – pomiar następny | pom. | 6
83 | KNR-W 2-20 0407-01 | Zawór kulowy do wspawania o sr.15 mm | szt. | 12
84 | KNR-W 2-20 0207-01 | Próby szczelności rurociągów sieci cieplnych o śred­nicy 200-600 mm | m | 227
85 | KNR-W 2-20 0207-01 | Próby szczelności rurociągów sieci cieplnych o śred­nicy do 150 mm | m | 1482
86 | KNR-W 2-20 0208-01 | Uruchomienie rurociągów sieci cieplnych - odcinek do 100 m długości o śr. 25-150 mm | szt. | 1
87 | KNR-W 2-20 0208-06 | Uruchomienie rurociągów sieci cieplnych - dodatek za każde rozpoczęte 10 m ponad 100 m długości | szt. | 16
88 | KNR7-12 0101-04 | Czyszczenie przez szczotkowanie ręczne do trzecie­go stopnia czystości rurociągów o śr.zewn.do 57 mm (stan wyjściowy powierzchni B | m2 | 2
89 | KNR 7-12 0207-04 | Malowanie pędzlem farbami do gruntowania termood-pomymi rurociągów o śr.zewn.do 57 mm | m2 | 2
90 | KNR 2-20 0113-10 | Przejścia przez ścianę betonową o grub. 20-30 cm dla rurociągów cieplnych zasilających lub powrotnych | szt.przejsc | 6
91 | KNR 4-01 0301-01 | Zamurowanie okienek w pomieszczeniach węzłów | m³ | 6
92 | Kalkul. własna | Demontaż istniejących rur ciepłowniczych przebiegających po nowej trasie wraz z wywozem na składowisko odpadów | Mg | 50
93 | Kalkul. własna | Geodezja, zajęcie pasa drogowego itp. | kpl | 1
94 | Kalkul. własna | Likwidacja komór ciepłowniczych do gł. 0,5 m | szt. | 5
95 | Kalkul. własna | Włączenie nowej sieci do istniejącej w ul. Andersa | Kpl. | 1
Ogółem wartość kosztorysowa robór | [5 empty] | 0