## Arkusz1
Arkusz Danych Eksploatacyjnych – Kwestionariusz Doboru Medium Filtracyjnego - data dokumentu:
Klient: |  | Lokalizacja:
FILTR | Proces (źródło pyłu, np. młyn cementu, kocioł węglowy itp.): | kocioł węglowy
| Położenie filtra (w pomieszczeniu/na zewnątrz): | w pomieszczeniu
| Metoda wstępnego rozpalania i rodzaj paliwa (jeśli dotyczy): | nie dotyczy
| Główne paliwo (węgiel kamienny, brunatny, olej, gaz, biomasa): | miał węgla kamiennego
| OEM (producent filtra): | Nederman Manufactoring Poland Sp. z o.o.
| Data instalacji (pierwsze uruchomienie): | 2012r.
| Rodzaj filtra (worki filtracyjne montowane poziomo/pionowo): | worki filtracyjne montowane poziomo
| System regeneracji (spręż. powietrze, mechaniczny, wentylator): | sprężone powietrze
| Rodzaj pracy (regeneracja online/offline): | regeneracja online
| Powierzchnia filtracyjna [m2]: | brak danych
| A/C ratio (prędkość filtracji) [m3/m2/min]: | brak danych
| Ilość worków filtracyjnych [szt]: | 300
| Ilość komór: | 1
| Ilość worków filtracyjnych w komorze: | 300
| Wymiary worków filtracyjnych (średnica x długość) [mm]: | długość 2200
| Konstrukcja worków filtracyjnych (górna część, dno, inne): | brak danych
| Cykl pracy (praca ciągła, zmianowa): | praca ciągła
| Ilość wyłączeń w roku: | 1
| Czas pracy (godzin/rok): | 3000
| Dotychczasowy materiał filtracyjny: | brak danych
| Żywotność worków filtracyjnych (lata): | 3 do 5
Dodatkowy opis:
GAZ | Ilość gazu na wlocie [m3/h] | brak danych
| Ilość gazu na wlocie [Nm3/h] | 20160
| Temperatura gazów wlotowych do filtra [oC]: | brak danych
| Temperatura gazów w filtrze - ciągła [oC]: | 130
| Temperatura gazów w filtrze - maksymalna (w pikach) [oC]: | 150
| Wodny/Kwasowy punkt rosy [oC]: | brak danych
| Nautralizacja (DESOX/DENOX/brak): | brak danych
| Dodatki do neutralizacji (absorbent): | brak danych
| H2O zawartość w gazie [Vol %]: | brak danych
| O2 zawartość w gazie [Vol %]: | brak danych
| CO2 zawartość w gazie [mg/Nm³]: | brak danych
| FeO2 zawartość w gazie [mg/Nm³]: | brak danych
| SO2/SOx zawartość w gazie [mg/Nm³]: | brak danych
| SO3 zawartość w gazie [mg/Nm³]: | brak danych
| NOx zawartość w gazie [mg/Nm³]: | brak danych
| HCl zawartość w gazie [mg/Nm³]: | brak danych
| HF zawartość w gazie [mg/Nm³]: | brak danych
| Br zawartość w gazie [mg/Nm³]: | brak danych
Inne:
PYŁ | Rodzaj pyłu (separowany produkt/pył): | brak danych
| Obciążenie pyłem (zawartość pyłu w gazie wlotowym) [g/m3]: | brak danych
| Max. zawartość pyłu w gazie oczyszczonym (emisja) [mg/Nm3]: | 300g/m3
| Rozmiar cząstek: | brak danych
| Charakterystyka pyłu (specyfika): | brak danych
| Wartość pH: | brak danych
KOMENTARZ